## TROŠKOVNIK 1.
Redni broj | PROSTORIJA |  |  |  | JED. MJERE | KOLIČINA | JEDINIČNA CIJENA (kn/m²) | UKUPNO
| Opis instalacije | Dimenzije kanala
|  | Širina (mm) | Visina (mm) | Duljina (mm)
OB VIROVITICA - OBJEKT D1
1. | SUSTAV KK-3 (LJEKARNA prizemlje)
| Klima komora KK-3 |  |  |  | kom | 1
V=3500/1750 m3/h
KU 4-M-DU50S-S
1.1. | Filteri za klima komoru
1.1.1. | Vrećasti filter klase G4
| 290x595x360/6 |  |  |  | kom | 2
| 595x595x360/6 |  |  |  | kom | 3
1.1.2. | Vrećasti filter klase F7
| 290x595x535/3 |  |  |  | kom | 1
| 595x595x535/6 |  |  |  | kom | 1
1.2. | Protupožarna zaklopka |  |  |  | kom | 10
1.3. | Tlačni anemostati DEV (spojeni fleks.spojem) |  |  |  | komplet | 8
1.4. | Odsisna rešetka OAH |  |  |  | kom | 8
1.5. | Kanali za distribuciju zraka, tlak | 500 | 350 | 8000 | m² | 13.6
|  | 500 | 300 | 2000 | m² | 3.2
|  | 350 | 300 | 3000 | m² | 3.9
|  | 350 | 200 | 4000 | m² | 4.4
|  | 250 | 200 | 3000 | m² | 2.7
|  | 200 | 150 | 5000 | m² | 3.5
1.6. | Tlačni anemostati (spojeni fleks.spojem) |  |  |  | kom | 8
1.7. | Odsisni kanali | 500 | 350 | 10000 | m² | 17
|  | 450 | 300 | 3000 | m² | 4.5
|  | 350 | 300 | 5000 | m² | 6.5
|  | 350 | 250 | 2000 | m² | 2.4
|  | 350 | 200 | 6000 | m² | 6.6
|  | 250 | 200 | 5000 | m² | 4.5
|  | 250 | 150 | 2000 | m² | 1.6
|  | 200 | 150 | 6000 | m² | 4.2
1.8. | Odsisne rešetke |  |  |  | kom | 9
2. | SUSTAV OV-2 (odsisna ventilacija SANITARIJA)
| Sustav OV-2 |  |  |  | kom | 1
2.1. | VISOKO PRIZEMLJE
2.1.1. | Protupožarna zaklopka |  |  |  | kom | 1
2.1.2. | Regulacijska zaklopka |  |  |  | kom | 1
2.1.3. | Odsisna rešetka OAH |  |  |  | kom | 3
2.1.4. | Odsisni ventil ZOV |  |  |  | kom | 9
2.1.5. | Odsisni kanali | 300 | 200 | 3000 | m² | 3
|  | 200 | 200 | 10000 | m² | 4
|  | 200 | 150 | 5000 | m² | 3.5
| ɸ |  | 100 | 18000 | m² | 5.652
2.2. | SUTEREN
2.2.1. | Protupožarna zaklopka |  |  |  | kom | 1
2.2.2. | Regulacijska zaklopka |  |  |  | kom | 1
2.2.3. | Odsisna rešetka OAH |  |  |  | kom | 2
2.2.4. | Odsisni ventil ZOV |  |  |  | kom | 6
2.2.5. | Odsisni kanali | 300 | 200 | 4000 | m² | 4
|  | 200 | 150 | 4000 | m² | 2.8
| ɸ |  | 100 | 5000 | m² | 1.57
3. | 4. KAT (STACIONAR - KIRURGIJA)
3.1. | TLAK
3.1.1. | Protupožarna zaklopka |  |  |  | kom | 1
3.1.2. | Regulacijska zaklopka |  |  |  | kom | 4
3.1.3. | Kanali za dobavu zraka izolirani parnom branom | 400 | 250 | 12000 | m² | 15.6
|  | 200 | 200 | 1000 | m² | 0.8
|  | 400 | 200 | 10000 | m² | 12
|  | 300 | 200 | 12000 | m² | 12
|  | 200 | 200 | 12000 | m² | 9.6
3.1.4. | Anemostati DEV (spojeni fleksibilnim spojem) |  |  |  | kom | 4
3.2. | ODSIS
3.2.1. | Protupožarna zaklopka |  |  |  | kom | 1
3.2.2. | Regulacijska zaklopka |  |  |  | kom | 1
3.2.3. | Odsisni kanali | 400 | 250 | 12000 | m² | 15.6
| ɸ |  | 160 | 20000 | m² | 10.048
| ɸ |  | 100 | 6000 | m² | 1.884
|  | 350 | 200 | 2000 | m² | 2.2
|  | 200 | 100 | 6000 | m² | 3.6
|  | 300 | 200 | 2000 | m² | 2
|  | 250 | 200 | 15000 | m² | 13.5
| ɸ |  | 200 | 6000 | m² | 3.768
| ɸ |  | 160 | 8000 | m² | 4.0192
| ɸ |  | 100 | 4000 | m² | 1.256
3.2.4. | Odsisni ventil ZOV |  |  |  | kom | 14
3.2.5. | Odsisna rešetka OAH |  |  |  | kom | 1
4. | 3. KAT (STACIONAR - NEUROLOGIJA)
4.1. | TLAK
4.1.1. | Protupožarna zaklopka |  |  |  | kom | 1
4.1.2. | Regulacijska zaklopka |  |  |  | kom | 4
4.1.3. | Kanali za dobavu zraka izolirani parnom branom | 400 | 250 | 12000 | m² | 15.6
|  | 200 | 200 | 1000 | m² | 0.8
|  | 400 | 200 | 10000 | m² | 12
|  | 300 | 200 | 12000 | m² | 12
|  | 200 | 200 | 12000 | m² | 9.6
4.1.4. | Anemostati DEV (spojeni fleksibilnim spojem) |  |  |  | kom | 4
4.2. | ODSIS
4.2.1. | Protupožarna zaklopka |  |  |  | kom | 1
4.2.2. | Regulacijska zaklopka |  |  |  | kom | 1
4.2.3. | Odsisni kanali | 400 | 250 | 12000 | m² | 15.6
| ɸ |  | 160 | 20000 | m² | 10.048
| ɸ |  | 100 | 6000 | m² | 1.884
|  | 350 | 200 | 2000 | m² | 2.2
|  | 200 | 100 | 6000 | m² | 3.6
|  | 300 | 200 | 2000 | m² | 2
|  | 250 | 200 | 15000 | m² | 13.5
| ɸ |  | 200 | 6000 | m² | 3.768
| ɸ |  | 160 | 8000 | m² | 4.0192
| ɸ |  | 100 | 4000 | m² | 1.256
4.2.4. | Odsisni ventil ZOV |  |  |  | kom | 14
4.2.5. | Odsisna rešetka OAH |  |  |  | kom | 1
5. | 2. KAT
5.1. | Kanali, tlak | 400 | 250 | 5000 | m² | 6.5
|  | 200 | 200 | 4000 | m² | 3.2
|  | 400 | 200 | 10000 | m² | 12
|  | 300 | 200 | 12000 | m² | 12
|  | 200 | 200 | 12000 | m² | 9.6
|  | 200 | 100 | 4000 | m² | 2.4
5.2. | Regulacijska zaklopka |  |  |  | kom | 4
5.3. | Protupožarna zaklopka |  |  |  | kom | 1
5.4. | Anemostati, tlak |  |  |  | kom | 5
5.5. | Kanali, odsis | 400 | 250 | 5000 | m² | 6.5
|  | 350 | 200 | 2000 | m² | 2.2
|  | 200 | 100 | 6000 | m² | 3.6
|  | 300 | 200 | 3000 | m² | 3
|  | 250 | 200 | 12000 | m² | 10.8
| ɸ |  | 200 | 6000 | m² | 3.768
| ɸ |  | 160 | 8000 | m² | 4.0192
| ɸ |  | 100 | 20000 | m² | 6.28
| ɸ |  | 160 | 10000 | m² | 5.024
5.6. | Protupožarna zaklopka |  |  |  | kom | 1
5.7. | Odsisni ventil ZOV |  |  |  | kom | 14
5.8. | Odsisna rešetka OAH |  |  |  | kom | 1
6. | SUSTAV VK-2 - SUTEREN (PRAONICA RUBLJA)
| Ventilacijska komora VK-2 |  |  |  | kom | 1
V=3400 m³/h
6.1. | Filteri za klima komoru
6.1.1. | Filter Chevronet klase G4
| 290x595x98 |  |  |  | kom | 2
| 595x595x98 |  |  |  | kom | 2
6.2. | Centralni kanal za dobavu svježeg zraka
| D1-S1, 1000x990 - kom 2 |  |  |  | komplet | 1
6.3. | Kanali za dobavu zraka, odsis | 500 | 350 | 40000 | m² | 68
|  | 450 | 300 | 5000 | m² | 7.5
|  | 450 | 200 | 2000 | m² | 2.6
|  | 250 | 200 | 2000 | m² | 1.8
6.4. | Odsisne rešetke |  |  |  | kom | 4
6.5. | Protupožarna zaklopka |  |  |  | kom | 2
6.6. | Kanali, tlak | 500 | 350 | 30000 | m² | 51
|  | 400 | 300 | 7000 | m² | 9.8
|  | 400 | 200 | 5000 | m² | 6
|  | 300 | 200 | 5000 | m² | 5
|  | 250 | 150 | 16000 | m² | 12.8
6.7. | Regulacijska zaklopka |  |  |  | kom | 1
6.8. | Anemostati, tlak |  |  |  | kom | 7
7. | SUSTAV KK-6 (2,3,4 kat)
7.1. | Sustav KK-6 ( distribucija zraka 2,3,4 kat ) |  |  |  | kom | 1
V=6000 m³/h
7.2. | Filteri za klima komoru
7.2.1. | Vrećasti filter klase G4
| 595x595x360/6 |  |  |  | kom | 4
7.2.2. | Vrećasti filter klase F7
| 595x595x535/6 |  |  |  | kom | 2
7.3. | Kanali, tlak | 700 | 500 | 20000 | m² | 48
7.4. | Protupožarna zaklopka |  |  |  | kom | 1
7.5. | Kanali, odsis | 600 | 600 | 20000 | m² | 48
|  | 800 | 1200 | 5000 | m² | 20
7.6. | Fiksna žaluzija |  |  |  | kom | 2
8. | SUSTAV KK-1 (JIL prizemlje)
| Klima komora KK-1 |  |  |  | kom | 1
V=4300 m3/h
KU H 4 DU50S
8.1. | Filteri za klima komoru
8.1.1. | Vrećasti filter klase G4
| 595x595x500 |  |  |  | kom | 2
| 290x595x500 |  |  |  | kom | 2
8.1.2. | Vrećasti filter klase F7
| 595x595x500 |  |  |  | kom | 1
| 290x595x500 |  |  |  | kom | 1
8.2. | Protupožarna zaklopka |  |  |  | kom | 4
8.3. | Tlačni anemostati/rešetke |  |  |  | kom | 15
8.4. | Odsisni ventil/rešetka |  |  |  | kom | 21
8.5. | Kanali za distribuciju zraka, tlak/ odsis |  |  |  | m² | 216
9. | SUSTAV KK-2 (Sterilizacija prizemlje)
| Klima komora KK-2 |  |  |  | kom | 1
V=3000 m3/h
KU 3 DU50S
9.1. | Filteri za klima komoru
9.1.1. | Vrećasti filter klase G4
| 595x595x360 |  |  |  | kom | 3
9.2. | Protupožarna zaklopka |  |  |  | kom | 4
9.3. | Tlačni anemostati/rešetke |  |  |  | kom | 7
9.4. | Odsisni ventil/rešetka |  |  |  | kom | 7
9.5. | Kanali za distribuciju zraka, tlak/ odsis |  |  |  | m² | 118
10. | SUSTAV KK-5 (Buđenje 1 kat)
| Klima komora KK-5 |  |  |  | kom | 1
V=3000 m3/h
KU 3 DU50S
10.1.1. | Vrećasti filter klase M5
| 595x595x360 |  |  |  | kom | 2
Vrećasti filter klase F7
| 595x595x535 |  |  |  | kom | 1
10.2. | Protupožarna zaklopka |  |  |  | kom | 4
10.3. | Tlačni anemostati/rešetke |  |  |  | kom | 6
10.4. | Odsisni ventil/rešetka |  |  |  | kom | 13
10.5. | Kanali za distribuciju zraka, tlak/ odsis |  |  |  | m² | 138
11. | SUSTAV OV-3 (odsisna ventilacija 1 kat)
| Sustav OV-3 |  |  |  | kom | 1
11.1. | Odsisni ventil/rešetka |  |  |  | kom | 10
11.2. | Kanali za distribuciju zraka, odsis |  |  |  | m² | 48.5
12. | SUSTAV KK-4 (Operacija 1 kat)
| Klima komora KK-4 |  |  |  | kom | 1
V=12000 m3/h
KU H 7 DU50S
12.1. | Filteri za klima komoru
12.1.1. | Vrećasti filter klase M5
| 595x595x535 |  |  |  | kom | 5
Vrećasti filter klase M5
| 290x595x535 |  |  |  | kom | 1
Vrećasti filter klase F7
| 595x595x535 |  |  |  | kom | 4
Vrećasti filter klase G4
| 595x595x360 |  |  |  | kom | 2
Vrećasti filter klase G4
| 290x595x360 |  |  |  | kom | 2
12.2. | Protupožarna zaklopka |  |  |  | kom | 6
12.3. | Tlačni anemostati/rešetke |  |  |  | kom | 10
12.4. | Odsisni ventil/rešetka |  |  |  | kom | 32
12.5. | Kanali za distribuciju zraka, tlak/ odsis |  |  |  | m² | 524
13. | SUSTAV KK-4.1 -4.6 (Operacija 1 kat)
| Klima komora KK-4.1 - 4.6 |  |  |  | kom | 6
V=1400 m3/h
KU H 2 LU50S
13.1. | Filteri za klima komoru
13.1.1. | Vrećasti filter klase F9
| 490x592x500 |  |  |  | kom | 6
13.2. | Protupožarna zaklopka |  |  |  | kom | 24
13.3. | Tlačni anemostati/rešetke |  |  |  | kom | 6
13.4. | Odsisni ventil/rešetka |  |  |  | kom | 24
13.5. | Kanali za distribuciju zraka, tlak/ odsis |  |  |  | m² | 462
14. | Istrujni, perforirani strop i dobava/odbava zraka u operacionim salama
| Istrujni, perforirani strop, izveden iz nerđajućeg čeličnog lima, dvostruki, demontažni, dimenzija 2400x1800 |  |  |  | kom | 6
14.1. | Filteri klase “S” efikasnosti do 99,97% čistoće zraka dimenzija 152,5x61 cm |  |  |  | kom | 6
14.2. | Manji potrošni filteri na dobavi/odbavi zraka (filc ili spužva manjih dimenzija) |  |  |  | kom | 32
15. | Dobava i odbava zraka
15.1. | Kanali za dobavu i odbavu zraka za komore iz suterena i krova |  |  |  | m² | 210
15.2. | Rešetke na kanalima za dobavu i odbavu zraka |  |  |  | kom | 4
CIJENA PONUDE ZA PREDMET NABAVE BEZ POREZA NA DODANU VRIJEDNOST | [7 empty] | 0
Datum: |  | M.P. |  | Potpis ovlaštene/odgovorne osobe ponuditelja:

## TROŠKOVNIK 2.
Redni broj | PROSTORIJA |  |  |  | JED. MJERE | KOLIČINA | JEDINIČNA CIJENA (kn/m²) | UKUPNO
| Opis instalacije | Dimenzije kanala
|  | Širina (mm) | Visina (mm) | Duljina (mm)
Sustav ventilacije OHBP
1. | SUSTAV KK-1 (prizemlje)
1.1. | Klima komora KK01 (KU 4-M-KU50S) |  |  |  | kom | 1
V= 3200/3200 m3/h
1.1.1. | Filteri za klima komoru
Vrećasti filter klase F5
| 287x592x500 mm |  |  |  | kom | 2
| 592x592x500 mm |  |  |  | kom | 2
| 287x592x535 mm |  |  |  | kom | 1
| 592x592x535 mm |  |  |  | kom | 1
1.2. | Protupožarna zaklopka |  |  |  | kom | 2
1.3. | Kompaktni istrujni stropni difuzor FAC-HO |  |  |  | komplet | 3
1.4. | Istrujno / usisni stropni anemostat |  |  |  | kom | 3
1.5. | Kanali za distribuciju zraka, tlak |  |  |  | m² | 73.63
1.6. | Operacijski stol, SIP 2014 |  |  |  | komplet | 1
* 2000x1400x450 / H14
1.7. | Odsisni kanali |  |  |  | m² | 78.64
1.8. | Odsisna operacijska rešetka |  |  |  | kom | 2
1.9. | Regulator protoka RP |  |  |  | kom | 4
2. | SUSTAV KK-2 (prizemlje)
2.1. | Klima komora KK02 (KU 5-M-DU50S) |  |  |  | kom | 1
V= 4650/3800 m3/h
2.1.1. | Filteri za klima komoru
Vrećasti filter klase F5
| 287x592x500 mm |  |  |  | kom | 4
| 592x592x500 mm |  |  |  | kom | 2
| 287x592x535 mm |  |  |  | kom | 2
| 592x592x535 mm |  |  |  | kom | 1
2.2. | Protupožarna zaklopka |  |  |  | kom | 2
2.3. | Kompaktni istrujni stropni difuzor FAC-HO/H13 |  |  |  | komplet | 2
2.4. | Istrujno / usisni stropni anemostat |  |  |  | kom | 26
2.5. | Kanali za distribuciju zraka, tlak |  |  |  | m² | 182.4
2.6. | Odsisni kanali |  |  |  | m² | 178.3
2.7. | Regulator protoka RP |  |  |  | kom | 23
3. | SUSTAV VENT. SANITARIJA (prizemlje)
3.1. | Odsisni ventilator V5 - krov |  |  |  | kom | 1
3.2. | Kanali za izbacivanje otpadnog zraka |  |  |  | m² | 32.7
3.3. | Odsisne rešetke ZOV 100 |  |  |  | kom | 6
3.4. | Odsisna rešetka KAK |  |  |  | kom | 1
CIJENA PONUDE ZA PREDMET NABAVE BEZ POREZA NA DODANU VRIJEDNOST | [7 empty] | 0
Datum: |  |  | M.P. |  | Potpis ovlaštene/odgovorne osobe ponuditelja: